## UMJETNA TRAVA
TROŠKOVNIK - UMJETNA TRAVA NA MALOM NOGOMETNOM IGRALIŠTU BROD MORAVICE
ZAVRŠNA OBLOGA - UMJETNA TRAVA
R.br. | OPIS RADOVA | Jed. mjere |  | Količina | Jedinična cijena (€) | Ukupan iznos (€)
Jedinična cijena iz ponude izvoditelja treba obuhvatiti kompletno rušenje, uključivo sve pripremno-završne radove sadržane u faktorskim troškovima. Svi prijenosi materijala dobiveni rušenjem i demontažom, odvoz na privremeni gradilišni deponij ili gradsku planirku, s čišćenjem gradilišta i dovođenjem javne površine u prvobitno stanje, trebaju biti uključeni u jediničnoj cijeni radova i neće se posebno priznavati. Izvoditelj će snositi troškove ukoliko se navedeni elementi oštete ili otuđe. Jediničnom cijenom treba obuhvatiti: - sav rad i materijal za izvedbu radova iz pojedine stavke, - sav transport, - sve društvene obveze vezane za radnu snagu i materijal, - pripremno – završne radove.
1. NOGOMETNO IGRALIŠTE
1.1. | Dobava, doprema i ugradnja umjetne trave s ravnim monofilament vlaknima (min. 50% reciklirani materijali), visine min. 40 mm, Dtex 12000/6, gustoće min. 160 šavova/m², buseni min. 10080/m², UV stabilnost DIN 53387 – 6000h, poleđina dvoslojna (min. 43% reciklata), širina role 4 m, bijele linije 12 cm, kvarcni pijesak 27 kg/m², SBR granulati 6,5 kg/m²; FIFA Preferred Producer certifikat; uključeni svi materijali, transport i ugradnja.Obračun po m2.
| ( 41,00 m x 21,00 m = 861,00 m2) | m2 |  | 861 |  | 0
2. STAZA ZA TRČANJE
2.1. | Dobava, doprema i ugradnja multifunkcionalne umjetne trave za stazu za trčanje i višenamjenska igrališta tipa TOURNAMENT 20 (crvena boja) ili jednakovrijedno, minimalnih tehničkih karakteristika: visina vlati 20 mm (±5%), gustoća ≥ 20.000 čvorova/m², sastav 100% polietilen hibridna fibrilirana HD vlakna dtex 5.500 (±10%) debljine 110 microna (±10%), podloga polipropilen s lateks podlogom ukupne mase cca 1.460 g/m² (±10%), ispuna kvarcni pijesak granulacije 0,40–1,25 mm u količini cca 20 kg/m², propusnost ≥ 500 mm/h, širina role min. 4,10 m; trava mora biti u crvenoj boji s umetnutim bijelim linijama između staza, startnom i ciljnom linijom u jediničnu cijenu uključen sav rad, materijal, doprema i ugradnja; obračun po m².
| ( 41,00 m x 3,00 m = 123,00 m2) | m2 |  | 123 |  | 0
UKUPNO (1+2) | [5 empty] | 0
REKAPITULACIJA:
UKUPNO |  |  | € |  |  | 0
PDV 25% |  |  | € |  |  | 0
SVEUKUPNO |  |  | € |  |  | 0
Ponuditelj: _____________________________________
(naziv / potpis ovlaštene osobe)
MP