## UREĐENJE VANJSKOG IGRALIŠTA
TROŠKOVNIK GRAĐEVINSKO - OBRTNIČKIH RADOVA ZA UREĐENJE SPORTSKOG IGRALIŠTA U SKLOPU OSNOVNE ŠKOLE U NASELJU BROD MORAVICE na adresi Školska 3, Brod Moravice
I. GRAĐEVINSKI RADOVI
1. PRETHODNI I PRIPREMNI RADOVI
R.br. |  | OPIS RADOVA | Jed. mjere |  |  | Količina | Jedinična cijena (€) | Ukupan iznos (€)
NAPOMENA : Izvođač je dužan pridržavati se svih važećih zakona i propisa i to naročito "Zakona o gradnji", "Zakona o zaštiti na radu" i "pravilnika o jednostavnim i drugim građevinama i radovima"
Izvođač je prilikom uvođenja u posao dužan, u okviru ugovorene cijene, preuzeti građevinsku česticu, te obavijestiti nadležne službe o početku radova. Od tog trenutka pa do primopredaje, izvođač je odgovoran za stvari i osobe koje se nalaze unutar gradilišta. Od ulaska na gradilište izvođač je obvezan voditi građevinski dnevnik u kojem bilježi opis radnih procesa i građevinsku knjigu u kojoj bilježi i dokumnetira mjerenja, sve faze izvršenog posla prema stavkama troškovnika. Svu dokumentaciju izvođač je dužan čuvati na gradilištu.
Izvođač je dužan, u okviru ugovorene cijene, ugraditi troškovikom odabrani materijal i opremu. Izvođač je također dužan kod izrade konstrukcija kontrolirati ugrađeni konstruktivni materijal.
Izvođač je u okviru ugovorene cijene dužan izvršiti koordinaciju radova svih kooperanata na način da omogući kontinuirano odvijanje posla i zaštitu već izvedenih radova. Sva oštećenja nastala tijekom gradnje otkloniti će izvođač o svom trošku.
Izvođač je dužan, u okviru ugovorene cijene, osigurati gradilište od djelovanja više sile i krađe.
Sav rad i materijal vezan za organizaciju gradilišta:ograde, vrata gradilišta, putevi na gradilištu, uredi, sanitarije gradilišta, spremišta materijala i alata, priključci gradilišta kao i cijena korištenja priključaka uključeni su u ugovorenu cijenu.
Izvođač je dužan čistiti gradilište tijekom gradnje. Po okončanju radova treba obaviti sva fina čišćenja, što se neće posebno opisivati u stavkama, već je dio ukupne ponude.
Za sve nepredviđene troškove koji, mogu nastupiti, a izvan su opisanih troškova uključenih u cijenu radova, izvođeč mora tražiti odobrenje nadzora ili investitora. Izuzetak su situacije koje zahtijevaju neodložnu radnju s nepredviđenim troškovima, a bez koje bi se na gradilištu mogle dogoditi veće štete ili dodatni nepredviđeni veči troškovi.
1.1. |  | Izrada i postava zaštitne ograde za ograđivanje gradilišta, u skladu s propisima zaštite na radu. Ograda se postavlja na rub radnog pojasa, tako da ne ometa radove i promet.Obavezno je njeno održavanje za vrijeme trajanja cjelokupnih radova, prema potrebama Naručitelja. Obračun po m postavljene ograde.
|  | ( 65,00 + 35 + 10 = 103,00 m1 ) | m |  |  | 110 |  | 0
1.2. |  | Dobava, doprema i postava gradilišne ploče minimalnih dimenzija 420x594 mm. Ploča mora biti napravljena prema Pravilniku o sadržaju i izgledu ploče kojom se označava gradilište. Obračun po kom napravljene i postavljene ploče. | kom |  |  | 1 |  | 0
UKUPNO - 1. PRETHODNI I PRIPREMNI RADOVI : | [7 empty] | 0
2. DEMONTAŽA I RUŠENJA
R.br. |  | OPIS RADOVA | Jed. mjere |  |  | Količina | Jedinična cijena (€) | Ukupan iznos (€)
Jedinična cijena iz ponude izvoditelja treba obuhvatiti kompletno rušenje, uključivo sve pripremno-završne radove sadržane u faktorskim troškovima. Svi prijenosi materijala dobiveni rušenjem i demontažom, odvoz na privremeni gradilišni deponij ili gradsku planirku, s čišćenjem gradilišta i dovođenjem javne površine u prvobitno stanje, trebaju biti uključeni u jediničnoj cijeni radova i neće se posebno priznavati. Izvoditelj će snositi troškove ukoliko se navedeni elementi oštete ili otuđe. Jediničnom cijenom treba obuhvatiti: - sav rad i materijal za izvedbu radova iz pojedine stavke, - sav transport, - sve društvene obveze vezane za radnu snagu i materijal, - pripremno – završne radove. NAPOMENA : Izvođač je dužan osigurati dizalicu ili platformu za podizanje materijala, te sam snosi troškove deponiranja.
2.1. |  | Čišćenje i pranje postojeće podloge košarkaškog igrališta u svrhu nanošenja primera (obračunat u zasebnoj stavci). Obračun po m².
|  | ( 27,50 x 17,50 = 482,00 m2 ) | m2 |  |  | 482 |  | 0
2.2. |  | Pripremno bušenje rupa na prostoru nogometnog igrališta i prostora za trčanje zbog odvodnje sa novopostavljenih podloga. Rupe se buše u promjeru od 25 mm i to 1 rupa na prostoru od cca 1,20 m2. U jediničnoj cijeni uključen sav rad i materijal. Obračun po kom.
|  | ( 924,00 m2 + 168,00 m2 ) / 1,20 = 910,00 kom | kom |  |  | 910 |  | 0
UKUPNO - 2. DEMONTAŽA I RUŠENJA: | [7 empty] | 0
3. ZEMLJANI RADOVI
R.br. |  | OPIS RADOVA | Jed. mjere |  |  | Količina | Jedinična cijena (€) | Ukupan iznos (€)
Ukoliko nije u opisu rada drugačije označeno, obračun kubature izvršiti po prosječnim normama. Po izvršenju iskopa, izvođač radova dužan je uz prisustvo nadzornog inženjera, ustanoviti karakteristike nosivosti tla. Utvrđeno stvarno stanje konstatira se i ovjerava građevinskim dnevnikom.
Obračun količina iskopa i nasipa u ovom troškovniku vršen je za sve zemljane i šljunčane materijale u sraslom (odnosno zbijenom) stanju, ukoliko u pripadajućoj stavci - opisu rada nije predviđeno drugačije. Količine ikopa i nasipa su formirane u troškovniku. U jediničnu cijenu uključiti sav materijal i rad, kompletno sve potrebno za finalnu gotovost pojedine stavke.
PROSTOR ZA SPRAVE ZA VJEŽBANJE
3.1. |  | Strojni plitki iskop tla za pripremu donjeg nosivog sloja - posteljice, prosječne debljine 20 cm, bez obzira na kategoriju tla s utovarom i odvozom na deponiju koju odredi Investitor,a do udaljenosi 10 kom. Obračun po m3 stvarno iskopanog materijala, mjereno u sraslom stanju. U jediničnu cijenu uračunati sve potrebne radove na iskopu materijala sa utovarom i odvozom na deponiju, planiranje iskopanih i susjednih površina. Izvedba, kontrola kakvoće i obračun prema OTU 2-02. Postojeći pokos se ostavlja u zatečenom stanju, zbog uređenja istog. Obračun po m3.
|  | ( 7,00 m x 5,00 m = 35,00 m2 x 0,20 = 7,00 m3 ) | m3 |  |  | 7 |  | 0
PRILAZNI PUT OD GLAVNE PROMETNICE DO ŠKOLSKOG IGRALIŠTA
3.2. |  | Strojno ručni iskop tla za izradu vanjskog stubišta prosječne dubine 80 cm, širine 120 cm, bez obzira na kategoriju tla s utovarom i odvozom na deponiju koju odredi Investitor,a do udaljenosi 10 kom. Obračun po m3 stvarno iskopanog materijala, mjereno u sraslom stanju. U jediničnu cijenu uračunati sve potrebne radove na iskopu materijala sa utovarom i odvozom na deponiju, planiranje iskopanih i susjednih površina. Izvedba, kontrola kakvoće i obračun prema OTU 2-02. Obračun po m3.
|  | ( 27,00 m x 1,20 m x 0,80 = 25,92 m3) | m3 |  |  | 26 |  | 0
3.3. |  | Planiranje temeljnog tla. Radovi na uređenju temeljnog tla obuhvaćaju nabavu, naspiavanje i razastiranje sloja od sitnijeg kamenog materijala, njegovo planiranje, kvašenje i zbijanje do tražene zbijenosti. Kriteriji za izradu posteljice od kamenitih materijala jesu ovi: - stupanj zbijenosti prema standardnom Proctorovom postupku Sz 100 %; - modul atišljivosti mjeren kružnom pločom promjera 30 cm, Ms= 40 MN/m2. Stavka uključuje završno planiranje i niveliranje, te zbijanje do potrebne zbijenosti. Izvedba, kontrola kakvoće i obračun prema OTU 2-08.1. Obračun po m2.
|  | - prostor za sprave za vježbanje | m2 |  |  | 35 |  | 0
|  | - prilazni put s glavne ceste | m2 |  |  | 33 |  | 0
UKUPNO - 3. UKUPNO ZEMLJANI RADOVI: | [7 empty] | 0
4. OKOLIŠ:
R.br. |  | OPIS RADOVA | Jed. mjere |  | Količina |  | Jedinična cijena (€) | Ukupan iznos (€)
NAPOMENA : U cijenu svakog rada uključena je sva potrebna mehanizacija i rad, režijski troškovi najma alata i prijevoznih sredstava, sredstva za osiguranje ljudi, radnih sredstava i samog gradilišta. Za sve nepredviđene troškove koji mogu nastupiti, a izvan su opisanih troškova uključenih u cijenu radova, izvođač prije stvaranja troška mora zatražiti odobrenje nadzora ili investitora. Izuzetak su situacije koje zahtijevaju neodložnu radnju s nepredviđenim troškovima, a bez koje bi se na gradilištu mogle dogoditi veće štete ili dodatni nepredviđeni veći troškovi. U jeddiničnu cijenu uključiti sav materrijal i rad, kompletno sve potrebno za finalnu gotovost pojedine stavke.
4.1. |  | Dobava, doprema i polaganje tampona u sloju debljine cca 10 cm, za nosivi sloj i podlogu. Tampon je frakcije 0-64 mm (visoke kvalitete). Zbijenost tampona min. Me= 80 MN/m2. Ispitivanje zbijenosti tampona potrebno je izvesti na mjestima koje odredi Nadzor. Jedinična cijena stavke uključuje sav potreban rad i materijal, pomoćna sredstva i transporte za izvedbu stavke. Obračun po m3 ugrađenog materijala u zbijenom stanju.
|  | - prilazni put ( 27,00 x 0,10 x 1,20 = 3,24 m3 ) | m3 |  | 3.5 |  |  | 0
UKUPNO - 4. OKOLIŠ: | [7 empty] | 0
5. BETONSKI I ARMIRAČKI RADOVI
R.br. |  | OPIS RADOVA | Jed. mjere |  |  | Količina | Jedinična cijena (€) | Ukupan iznos (€)
U stavke je uključena oplata, sav potreban materijal i rad. Kontrola kakvoće betona sastoji se od kontrole proizvodnje i kontrole sukladnosti s uvjetima postojećih propisa i Tehnički pripis za betonske konstrukcije. Kod izrade betona na gradilištu, potrebno je vršiti sva propisana ispitivanja i kontrole komponenti i gotove smjese betona, prema odgovarajućim propisima. Tvornica beton, ukoliko će se isti dobavljati iz nje, mora ispunjavati pripisane uvjete, kao i HRN U.MI.050, te drugih odnosnih normi.
Kod ugradnje betona, prije same ugradnje betona u oplati, odgovorna osoba izvoditelja i nadzorne službe moraju konstatirati ispravnost oplate i armature, te betonske mase, i to potvrditi upisom u građevinski dnevnik. Betoniranje prije ili bez ovog postupka ne smije se vršiti. Materijali za beton moraju biti u skladu sa normama: cement: B.C1.009;011;013;014; agregat: B.B2.010, B.B3.100; armaturni čelik: C.K6.020;120 i U.M1.091; voda: U.M1.058; dodaci betonu: U.M1.035; 037. Po potrebi predvidjeti dodatak protiv smrzavanja betona ukoliko postoji opasnost od smrzavanja. U jediničnu cijenu uključiti sav materijal i rad, kompletno sve potrebno za finalnu gotovost pojedine stavke.
5.1. |  | Dobava, doprema i ugradnja betona C 12/15 za popunjavanje dužnog utora na poziciji nove staze za trčanje, u količini cca 0,9 m³ (45 m x 0,20 m x 0,10 m); beton se nanosi u sloju debljine 5 cm, a podloga mora biti kompaktna, potpuno ravna, horizontalna i dobro nabijena; u jediničnu cijenu uključen je sav potreban rad, materijal i prijevoz; obračun po m³.
|  | ( 45 m x 0,20 m x 0,10 m = 0,90 m3 ) | m3 |  |  | 0.9 |  | 0
5.2. |  | Dobava, doprema i ugradnja betona C 25/30 u potrebnoj oplati za izvedbu točkastih temelja za nosače zaštitne ograde. Dimnezije temelja 50x50x60 cm. U jediničnoj cijeni uključen iskop i odvoz. Obračun po komadu izrađenog temelja.
|  | ( 42,00 m1 + 18,00 m1 + 28,00 m1) / 2 = 44,00 kom | kom |  |  | 45 |  | 0
5.3. |  | Dobava, doprema i ugradnja betona C 25/30 u potrebnoj oplati za izvedbu prilaznog vanjskog stubišta. U jediničnoj cijeni uključena je montaža potrebne oplate te betoniranje istog.Točan broj stepenica i podesta definirati će se na terenu prilikom izvođenja, odnosno prema potrebi i obliku postojećeg terena. (U obračun je uzeta prosječna dimenzija stepenice 15x40 cm, uz cca 5 podesta ). Obračun po m3 izvedenog stubišta.
|  |  | m3 |  |  | 8 |  | 0
5.4. |  | Dobava, doprema i ugradnja armature iz rebrastog čelika B 500 i zavarenih armaturnih mreža B500B. U jediničnu cijenu je uključeno ispravljanje, savijanje,postavljanje i vezivanje. Količine su procijenjene i ovise o izgledu stubišta koji će se definirati na terenu sa Investitorom i Nadzorom. U obračun je uzeta prosječna količina od 50 kg/m3 betona. Obračun po kg. | kg |  |  | 350 |  | 0
5.5. |  | Dobava, doprema i ugradnja parkovnih rubnjaka dim. 8x25x100 cm. Beton za rubnjake mora biti min C 30/37, otporan na sol i mraz i mora biti izrađen prema odgovarajućim odredbama Pravilnika o tehničkim noramtivima za beton i armirani beton. Rubnjaci se ugrađuju u podlogu od betona C 12/15. Rubnjake izvesti u projektiranoj liniji s točnošću +/- 0,3 cm po pravcu i visini. Rubnjaci moraju imati dokaze o potrebnoj kvaliteti, a njihovu primjenu odobrava nadzorni inženjer. Cijena obuhvaća nabavu, transport, piljenje, ugradbu istih, nabavu i dopremu betona kao i sve potrebne radove za dovršenje radova po ovoj stavci. Obračun po m1 ugrađenog rubnjaka.
|  | - prostor za vježbanje - ( 5,00 m + 7,00 m+ 5,00 m = 17,00 m) | m1 |  |  | 20 |  | 0
|  | - staza za trčanje - ( 41,00 m + 3,00 m = 44,00 m1) | m1 |  |  | 44 |  | 0
UKUPNO - 5. BETONSKI I ARMIRAČKI RADOVI : | [7 empty] | 0
6 OGRADA
R.br. |  | OPIS RADOVA | Jed. mjere |  |  | Količina | Jedinična cijena (€) | Ukupan iznos (€)
6.1. |  | Nabava, doprema i ugradba panelne ograde visine 2,50 m tipa kao Nylofor 3D Multi sa stupom Bekafix. Dimenzija panela 2500x2500 mm, otvor oka 200x50 mm te 100x50 mm na ojačanim dijelovima. Žica je pocinčana i plastificirana promjera je 5,00 mm vodoravna i 4,00 mm okomita. Stup je H profil presjeka 70x44 mm. Stupovi su pocinčani u skaldu s normom Euro 10346 i plastificirani (min. 60 mikorna). Paneli se postavljaju bočno na stupove pomoću Bekafix metalnih spojnica. U sklopu ograde izvesti i jedna tipksla jednokrilna vrata veličine 100x190 cm u istom sustavu i od materijala istih karakteristika, komplet sa okovima i rukohvatima i bravama sa uključenim ključevima. Boja zelena RAL 6005. Komplet ograda i vrata se montiraju na točkaste temelje na kojem je prethodno potrebno izvršiti pripremu rupa u koje će se ubetonirati stupovi ograde.
|  | - ograda visine 250 cm (košarkaško igralište) | m1 |  |  | 50 |  | 0
|  | - jednokrilna vrata 100x190 cm | kom |  |  | 1 |  | 0
|  | - ograda visine 103 cm (trkaća staza) | m1 |  |  | 45 |  | 0
UKUPNO - 6. OGRADA: | [7 empty] | 0
7 RAZNI RADOVI
R.br. |  | OPIS RADOVA | Jed. mjere |  |  | Količina | Jedinična cijena (€) | Ukupan iznos (€)
Oprema se ugrađuje prema uputama proizvođača opreme.
7.2. |  | Dobava, doprema i ugradnja sjedalica model M2010 sa naslonom visine 32 cm, UV zaštićena, dim. Š=42 x d=40 x v=32 izrađena od polipropilena. Montaža sjedalice sa 4 vijka. U jediničnoj cijeni uključen sav rad i materijal.
|  |  | kom |  |  | 45 |  | 0
UKUPNO - 7. RAZNI RADOVI: | [7 empty] | 0
8. ZAVRŠNE OBLOGE
R.br. |  | OPIS RADOVA | Jed. mjere |  |  | Količina | Jedinična cijena (€) | Ukupan iznos (€)
Jedinična cijena iz ponude izvoditelja treba obuhvatiti kompletno rušenje, uključivo sve pripremno-završne radove sadržane u faktorskim troškovima. Svi prijenosi materijala dobiveni rušenjem i demontažom, odvoz na privremeni gradilišni deponij ili gradsku planirku, s čišćenjem gradilišta i dovođenjem javne površine u prvobitno stanje, trebaju biti uključeni u jediničnoj cijeni radova i neće se posebno priznavati. Izvoditelj će snositi troškove ukoliko se navedeni elementi oštete ili otuđe. Jediničnom cijenom treba obuhvatiti: - sav rad i materijal za izvedbu radova iz pojedine stavke, - sav transport, - sve društvene obveze vezane za radnu snagu i materijal, - pripremno – završne radove.
8.1. |  | Izrada gornjeg završnog sloja, na prostoru sprava za vježbanje, od prirodnog kamenog materijala grannulacije 0-4 i 4-8 mm, prosječne debljine 6 cm. U cijenu je uključena dobava materijala, utovar, prijevoz i ugradnja (strojno razastiranje, planiranje i zbijanje do traženog modula stišljivosti ili stupnja zbijenosti) na uređenu i preuzetu podlogu. Obračun je po m3 ugrađenog materijala u zbijenom stanju. Izvedba, kontrola kakvoće i obračun prema OTU 5-01.
|  | ( 7,00x5,00)+(30x2,50) = 110,00 m2 x 0,06 = 6,60 m3 | m3 |  |  | 7 |  | 0
KOŠARKAŠKO IGRALIŠTE
8.2. |  | Dobava, doprema i izvođenje "špric sustava" sportske podloge. Nanošenje kontakt premaza za povezivanje na već pripremljenu, ravnu asfaltnu podlogu. Nanošenje SBR crnog granulata povezanog poliuretanskim vezivom, strojno finišerom, monolitno u debljini od 11mm (granulacija 1,0 - 4,0mm). Špricanje EPDM granulata povezanog poliuretanskom bojom u visini 2mm (granulacija 0,5 - 1,5 mm), crvene boje. U stavku je uključen sav potrebni materijal.Ukupna debljina sustava: 14 mm. Sustav je vodopropustan. Obračun po m2.
|  | ( 27,50 m x 17,50 m = 482,00 m2) | m2 |  |  | 482 |  | 0
8.3. |  | Dobava, doprema i ugradnja zaštitne certificirane obloge oko stupa za košarku, izrađene od EVA pjene debljine minimalno 22 mm, zelene boje; obloga mora biti antibakterijska, UV otporna, vodootporna i sukladna EN 71-1 i EN 71-2; u jediničnu cijenu uključen je sav potreban rad, materijal i montaža; obračun po komadu, kompletno u funkciji. | kom |  |  | 2 |  | 0
UKUPNO - 8. ZAVRŠNE OBLOGE: | [7 empty] | 0
9 OPREMA
R.br. |  | OPIS RADOVA | Jed. mjere |  |  | Količina | Jedinična cijena (€) | Ukupan iznos (€)
Oprema se ugrađuje prema uputama proizvođača opreme.
9.1. |  | Dobava, doprema i ugradnja push up and pull down sprave dim. š=230, d = 74, v = 200 cm boja prema izboru naručitelja. U jediničnu cijenu uključiti pripremu temelja za montažu opreme. Obračun po komadu, sve komplet u funkciji.
|  |  | kom |  |  | 1 |  | 0
9.2. |  | Dobava, doprema i ugradnja eliptical trainer JW 11, dim. š=110, d=40, v=155 cm, boja prema izboru naručitelja. U jediničnu cijenu uključiti pripremu temelja za montažu opreme. Obračun po komadu, sve komplet u funkciji.
|  |  | kom |  |  | 1 |  | 0
9.3. |  | Dobava, doprema i ugradnja rowing machine eliptical trainer JW 13, dim. š=100, d=100, v=80 cm,boja prema izboru naručitelja. U jediničnu cijenu uključiti pripremu temelja za montažu opreme. Obračun po komadu, sve komplet u funkciji.
|  |  | kom |  |  | 1 |  | 0
9.4. |  | Dobava, doprema i ugradnja bike sprave JW 14, dim. š=100, d=40, v=120 cm, boja prema izboru naručitelja. U jediničnu cijenu uključiti pripremu temelja za montažu opreme. Obračun po komadu, sve komplet u funkciji.
|  |  | kom |  |  | 1 |  | 0
UKUPNO - 9. OPREMA: | [7 empty] | 0
REKAPITULACIJA:
I. | GRAĐEVINSKI RADOVI
1 | PRETHODNI I PRIPREMNI RADOVI |  |  | € |  |  |  | 0
2 | DEMONTAŽA I RUŠENJA |  |  | € |  |  |  | 0
3 | ZEMLJANI RADOVI |  |  | € |  |  |  | 0
4 | KOLNIČKA KONSTRUKCIJA |  |  | € |  |  |  | 0
5 | BETONSKI I ARMIRAČKI RADOVI |  |  | € |  |  |  | 0
6 | OGRADA |  |  | € |  |  |  | 0
7 | RAZNI RADOVI |  |  | € |  |  |  | 0
8 | SIGURNOSNA OPREMA - ZAVRŠNE OBLOGE |  |  | € |  |  |  | 0
9 | OPREMA |  |  | € |  |  |  | 0
UKUPNO |  |  |  | € |  |  |  | 0
PDV 25% |  |  |  | € |  |  |  | 0
SVEUKUPNO |  |  |  | € |  |  |  | 0
Ponuditelj: _____________________________________
(naziv / potpis ovlaštene osobe)
MP