## SANACIJA POKOSA
TROŠKOVNIK IZVOĐENJA GRAĐEVINSKO OBRTNIČKIH RADOVA NA ZAŠTITI POKOSA UZ PROMETNICU I IZRADI BANKINE - BROD MORAVICE
PRIPREMNI RADOVI
R.br. | OPIS RADOVA | Jed. mjere |  | Količina | Jedinična cijena (€) | Ukupan iznos (€)
A. Količine za svaku stavku rada, mjere se u neto iznosu u skladu s OTU za radove na cestama. B. U svim stavkama koje uključuju odvoz viška materijala na odlagalište, jedinične cijene moraju uključivati sve troškove deponiranja, uključujući obavezu izvođača da pronađe odlagalište. Izvođač je dužan u toku izvođenja radova voditi računa o zbrinjavanju građevinskog otpada prema Zakonu o otpadu (NN 178/04, 111/06, 60/08, 87/09). C. Izvođač je dužan održavati gradilište za vrijeme izvođenja radova (održavanje zelenila, vertikalne i horizontalne signalizacije i sve ostalo potrebno za sigurno odvijanje prometa). D. Izvođač je dužan održavati otvorenim za promet sve postojeće ceste tijekom izvođenja radova.Izvođenje radova na polovici širine kolnika treba biti što je moguće vremenski kraće uz primjenu svih mjera sigurnosti zaštite. Kod privemene regulacije promata za vrijeme izvođenja radova u svemu pridržavati se općih odredbi iz OTU-a.
1.1. | Čišćenje padine iznad ruba pokosa od visokog i niskog raslinja u širini od 1,50 m cijelom dužinom trase, odnosno u dužini od 100,00 m1. U jediničnoj cijeni je uključen odvoz otpada na za to predviđenu deponiju. Obračun po m2.
| 100,00 m1 x 1,50 m1 = 150,00 m2 | m2 |  | 150 |  | 0
1.2. | Čišćenje pokosa od labavih dijelova stijene, ručno i strojno. U jediničnu cijenu uključen odvoz na deponiju. Obračun po m2.
| 100,00 m1 x 12,00 m = 1200,00 m2 | m2 |  | 1200 |  | 0
1.3. | Doprema i postava privremene regulacije prometa tijekom izvođenja radova. Obračun po kompletu.
|  | kpl |  | 1 |  | 0
UKUPNO PRIPREMNI RADOVI : | [5 empty] | 0
UGRADNJA ZAŠTITNE MREŽE
R.br. | OPIS RADOVA | Jed. mjere |  | Količina | Jedinična cijena (€) | Ukupan iznos (€)
2.1. | Dobava, doprema i ugradnja pocinčane čelične mreže, dvostruko pletene, oka 8x10 cm, Ø žice2,7-3,00 mm. U jediničnu cijenu je uključeno sidrenje mreže na rubno uže (obračunato u drugoj stavci) te sav rad i materijal. Prosječna visina je uzeta za izračun. Obavezno prije ugradnje obići teren zbog različitih visina.Pomoćni radovi za ugradnju (skela, penjačka oprema, strojevi i ostali pribor). Obračun po m2.
| 100,00 m1 x 12,00 m = 1200,00 m2 | m2 |  | 1200 |  | 0
2.2. | Dobava, doprema i montaža čeličnog pocinčanog užeta Ø 12 mm, na gornjem, donjem i bočnim rubovima pokosa. U jediničnoj cijeni uračunat sav rad i materijal. Obračun po m1.
|  | m1 |  | 360 |  | 0
UKUPNO UGRADNJA ZAŠTITNE MREŽE : | [5 empty] | 0
SIDRENJE
R.br. | OPIS RADOVA | Jed. mjere |  | Količina | Jedinična cijena (€) | Ukupan iznos (€)
3.1. | Dobava, doprema, bušenje i ugradnja čeličnih sidara Ø 25-32 mm, L-profil ili šipka, dužine 2-3 m, s podložnom pločom 200x200x10 mm. Sidra se ugrađuju na razmaku od 1,00 m u gornjoj i donjoj zoni pokosa. U jediničnoj cijeni uključen sav rad i materijal. Obračun po komadu ugrađenog sidra.
| 100,00 m1 x 2 = 200,00 kom | kom |  | 200 |  | 0
UKUPNO SIDRENJE : | [5 empty] | 0
SANACIJA BANKINE
R.br. | OPIS RADOVA | Jed. mjere |  | Količina | Jedinična cijena (€) | Ukupan iznos (€)
4.1. | Dobava, doprema i sanacija bankine uz pokos u dužini od 40,00 m1 prosječne širine 75 cm. U jediničnoj cijeni uključeno je čišćenje podloge, postava geotekstila za razdvajanje tla i šljunka, izrada drenažnog sloja - šljunak 16-32 mm u debljini od 15 cm te razastiranje sa nabijanjem. Obavezno čišćenje prometnice nakon izvedbe radova. Obračun po m2.
|  | m2 |  | 30 |  | 0
UKUPNO SANACIJA BANKINE : | [5 empty] | 0
REKAPITULACIJA:
PRIPREMNI RADOVI |  |  | € |  |  | 0
UGRADNJA ZAŠTITNE MREŽE |  |  | € |  |  | 0
SIDRENJE |  |  | € |  |  | 0
SANACIJA BANKINE |  |  | € |  |  | 0
UKUPNO |  |  | € |  |  | 0
PDV 25% |  |  | € |  |  | 0
SVEUKUPNO |  |  | € |  |  | 0
Ponuditelj: _____________________________________
(naziv / potpis ovlaštene osobe)
MP